## Feuille 1
TPA040 | U | Clapet antipollution.
Clapet antipollution de laiton, avec tamis en acier inoxydable avec perforations de 0,4 mm de diamètre, avec filet de 1/2", pour une pression maximale de travail de 16 bar et une température maximale de 110°C.
Code interne |  |  | Désignation | Quantité | Unité | Prix unitaire | Prix total
mt37www060b |  |  | Clapet antipollution de laiton, avec tamis en acier inoxydable avec perforations de 0,4 mm de diamètre, avec filet de 1/2", pour une pression maximale de travail de 16 bar et une température maximale de 110°C. | 1 | U | 4.21 | 4.21
mt37www010 |  |  | Matériel auxiliaire pour installations de plomberie. | 1 | U | 1.4 | 1.4
mo008 |  |  | Compagnon professionnel III/CP2 plombier. | 0.15 | h | 31.65 | 4.75
mo107 |  |  | Ouvrier professionnel II/OP plombier. | 0.15 | h | 27.24 | 4.09
|  |  | Frais de chantier des unités d'ouvrage | 2 | % | 14.45 | 0.29
Coût d'entretien décennal: 2,51€ les 10 premières années. | [5 empty] | Montant total HT: | 14.74