## Feuille 1
TPR010 | m |  | Branchement eau potable.
Branchement eau potable de tube en polyéthylène PE 100, de 32 mm de diamètre extérieur, PN=10 atm et 2 mm d'épaisseur, placé sur un lit de sable de 15 cm d'épaisseur, dans le fond de la tranchée préalablement excavée, dûment compactée et nivelée avec une pilonneuse vibrante à guidage manuel, remblai latéral compacté et remblai postérieur du même sable jusqu'à 10 cm au-dessus de la génératrice supérieure du tuyau. Comprend, le grillage avertisseur, les accessoires et les pièces spéciales. Le prix ne comprend le levage de la structure de chaussée existante, l'excavation, le remblai proprement dit ni le repositionnement postérieur du sol.
Code interne |  | Désignation |  | Quantité | Unité | Prix unitaire | Prix total
mt01ara010a |  | Sable avec granulométrie de 0 à 5 mm de diamètre, propre. |  | 0.112 | m³ | 14.3 | 1.6
mt37tpa011c |  | Arrivée en polyéthylène PE 100, de 32 mm de diamètre extérieur, PN=10 atm et 2 mm d'épaisseur, selon NF EN 12201-2, y compris accessoires de connexion et pièces spéciales. |  | 1 | m | 1.18 | 1.18
mt08var150a |  | Grillage avertisseur de couleur bleue, de 20 cm de largeur, pour canalisation enterrée en réseau d'eau potable, selon NF EN 12613. |  | 1 | m | 0.4 | 0.4
mq02rop020 |  | Pilonneuse vibrante à guidage manuel, de 80 kg, avec plaque de 30x30 cm. |  | 0.347 | h | 3.92 | 1.36
mo020 |  | Compagnon professionnel III/CP2 construction. |  | 0.3 | h | 30.66 | 9.2
mo113 |  | Ouvrier d'exécution I/OE1 construction. |  | 0.317 | h | 25.69 | 8.14
mo008 |  | Compagnon professionnel III/CP2 plombier. |  | 0.36 | h | 31.65 | 11.39
mo107 |  | Ouvrier professionnel II/OP plombier. |  | 0.36 | h | 27.24 | 9.81
|  | Frais de chantier des unités d'ouvrage |  | 4 | % | 43.08 | 1.72
Coût d'entretien décennal: 1,57€ les 10 premières années. | [5 empty] | Montant total HT: | 44.8