## Feuille 1
TPV040 | U | Boîte siphoïde.
Boîte siphoïde de PVC de 110 mm de diamètre, avec couvercle opaque en acier inoxydable, placé superficiellement sous le plancher.
Code interne |  |  | Désignation | Quantité | Unité | Prix unitaire | Prix total
mt36bsj010aaa |  |  | Boîte siphoïde de PVC de 110 mm de diamètre, avec cinq entrées de 40 mm de diamètre et une sortie de 50 mm de diamètre, avec couvercle opaque en acier inoxydable. | 1 | U | 7.78 | 7.78
mt36tie010aafd |  |  | Tube en PVC, série B, de 110 mm de diamètre et 3,2 mm d'épaisseur, avec extrémité évasée, selon NF EN 1329-1, avec le prix incrémenté de 15% en concept d'accessoires et pièces spéciales. | 0.7 | m | 6.14 | 4.3
mt11var009 |  |  | Liquide nettoyeur pour collage par adhésif de tubes et accessoires en PVC. | 0.04 | l | 9.58 | 0.38
mt11var010 |  |  | Adhésif pour tubes et accessoires en PVC. | 0.08 | l | 20.24 | 1.62
mo004 |  |  | Compagnon professionnel III/CP2 plombier. | 0.167 | h | 25.06 | 4.19
mo055 |  |  | Ouvrier professionnel II/OP plombier. | 0.084 | h | 21.51 | 1.81
|  |  | Moyens auxiliaires | 2 | % | 20.08 | 0.4
|  |  | Coûts indirects | 3 | % | 20.48 | 0.61
Coût d'entretien décennal: 2,95 € les 10 premières années. | [5 empty] | Montant total HT: | 21.09