## Feuille 1
TQN020 | m |  | Colonne à l'extérieur du bâtiment pour eaux usées et pluviales.
Colonne de chute extérieure avec résistance au feu du réseau d'évacuation d'eaux noires, constituée de tube de PVC, de 90 mm de diamètre et 3 mm d'épaisseur; assemblage collée avec adhésif. Comprend le liquide nettoyeur, l'adhésif pour les tubes et les accessoires de PVC, le matériau auxiliaire pour le montage et la fixation à l'ouvrage, les accessoires et les pièces spéciales.
Code interne |  | Désignation |  | Quantité | Unité | Prix unitaire | Prix total
mt36tee011f |  | Matériau auxiliaire pour montage et fixation à l'ouvrage des tuyaux en PVC, de 90 mm de diamètre et 4 m de longueur nominale. |  | 1 | m | 1.32 | 1.32
mt36tee020fi |  | Tube en PVC, NF E, selon NF EN 1453-1, avec résistance au feu B-s1, d0 selon NF EN 13501-1, de 90 mm de diamètre et 3 mm d'épaisseur, avec le prix augmenté de 40% pour cause d'accessoires et pièces spéciales. |  | 1 | m | 5.7 | 5.7
mt36tiq012a |  | Liquide nettoyeur pour collage par adhésif de tubes et accessoires en PVC. |  | 0.028 | l | 36.66 | 1.03
mt36tiq013a |  | Adhésif pour tubes et accessoires en PVC. |  | 0.014 | kg | 46.72 | 0.65
mo008 |  | Compagnon professionnel III/CP2 plombier. |  | 0.156 | h | 30.2 | 4.71
mo107 |  | Ouvrier professionnel II/OP plombier. |  | 0.078 | h | 25.99 | 2.03
|  | Frais de chantier des unités d'ouvrage |  | 2 | % | 15.44 | 0.31
Coût d'entretien décennal: 0,79€ les 10 premières années. | [5 empty] | Montant total HT: | 15.75