## Feuille 1
TQN050 | m |  | Descente visible de pièces céramiques.
Descente du réseau d'évacuation des eaux pluviales, formée de tubes coniques en terre cuite, placés avec du mortier de ciment, industriel, M-7,5. Comprend le matériau auxiliaire pour le montage et la fixation à l'ouvrage, les accessoires et les pièces spéciales.
Code interne |  | Désignation |  | Quantité | Unité | Prix unitaire | Prix total
mt36cba020a |  | Tube conique en terre cuite, pour descente circulaire, de 27 cm de longueur. |  | 5.5 | U | 3.26 | 17.93
mt36cba021 |  | Crochet de fixation pour tuyau conique en terre cuite. |  | 2 | U | 5.66 | 11.32
mt08aaa010a |  | Eau. |  | 0.006 | m³ | 1.5 | 0.01
mt09mif010da |  | Mortier industriel pour maçonnerie, de ciment, couleur grise, catégorie M-7,5 (résistance à la compression 7,5 N/mm²), fourni en sacs, selon NF EN 998-2. |  | 0.019 | t | 56.97 | 1.08
mo008 |  | Compagnon professionnel III/CP2 plombier. |  | 0.7 | h | 30.2 | 21.14
mo107 |  | Ouvrier professionnel II/OP plombier. |  | 0.75 | h | 25.99 | 19.49
|  | Frais de chantier des unités d'ouvrage |  | 2 | % | 70.97 | 1.42
Coût d'entretien décennal: 5,79€ les 10 premières années. | [5 empty] | Montant total HT: | 72.39