## Feuille 1
TVA110 | U | Pièce pour conduit circulaire.
Coude 30° pour conduit circulaire d'acier galvanisé, de 80 mm de diamètre.
Code interne |  |  | Désignation | Quantité | Unité | Prix unitaire | Prix total
mt42con218aaa |  |  | Coude 30° pour conduit circulaire d'acier galvanisé, de 80 mm de diamètre. | 1 | U | 6.1 | 6.1
mo013 |  |  | Compagnon professionnel III/CP2 monteur de conduits métalliques. | 0.1 | h | 30.2 | 3.02
mo084 |  |  | Ouvrier professionnel II/OP monteur de conduits métalliques. | 0.1 | h | 26.02 | 2.6
|  |  | Frais de chantier des unités d'ouvrage | 2 | % | 11.72 | 0.23
Coût d'entretien décennal: 2,03€ les 10 premières années. | [5 empty] | Montant total HT: | 11.95