## Feuille 1
TXP110 | m |  | Découpe dans une structure en béton, via un équipement de découpe avec disque à diamant.
Découpe par voie humide dans le mur en béton, jusqu'à une épaisseur maximale de 30 cm, réalisée avec équipement de découpe avec disque à diamant.
Code interne |  | Désignation |  | Quantité | Unité | Prix unitaire | Prix total
mt08aaa010a |  | Eau. |  | 0.02 | m³ | 1.5 | 0.03
mq06cor010a |  | Équipement pour découpe d'éléments en béton, avec disque de diamant et support, par voie humide. |  | 2 | h | 78 | 156
mo113 |  | Ouvrier d'exécution I/OE1 construction. |  | 2 | h | 24.24 | 48.48
|  | Frais de chantier des unités d'ouvrage |  | 2 | % | 204.51 | 4.09
[6 empty] | Montant total HT: | 208.6