## Feuille 1
YCB010 | m | Rampe de protection.
Rampe de protection de périmètre de planchers, avec garde-corps de sécurité et lisses haute et basse métalliques.
Code interne |  |  | Désignation | Quantité | Unité | Prix unitaire | Prix total
mt50spb030aabaa |  |  | Garde-corps télescopique de sécurité fabriqué en acier de première qualité peint au four en époxy-polyester, de 35x35 mm et 1500 mm de longueur, avec serrage vers le haut. | 0.08 | U | 16.73 | 1.34
mt50spb050a |  |  | Balustrade pour garde-corps matrice, de tube d'acier peint au four en époxy-polyester, de 25 mm de diamètre et 2500 mm de longueur. | 0.08 | U | 4.79 | 0.38
mt50spb070 |  |  | Socle métallique de 3 m de longueur, peint au four en époxy-polyester. | 0.033 | U | 16.71 | 0.55
mo011 |  |  | Compagnon professionnel III/CP2 construction. | 0.106 | h | 23.17 | 2.46
mo060 |  |  | Ouvrier d'exécution I/OE1 construction. | 0.106 | h | 19.73 | 2.09
|  |  | Moyens auxiliaires | 2 | % | 6.82 | 0.14
|  |  | Coûts indirects | 3 | % | 6.96 | 0.21
[6 empty] | Montant total HT: | 7.17