## Feuille 1
BGI020 | m² | Treillis soudé.
Treillis soudé ST 25 CS en acier Fe E 500, placé sur chantier, pour mur de soutènement H<3 m.
Code interne |  |  | Désignation | Quantité | Unité | Prix unitaire | Prix total
mt07ame030dpd |  |  | Treillis soudé ST 25 CS 150x150 mm, avec fils de fer longitudinaux de 7 mm de diamètre et fils de fer transversaux de 7 mm de diamètre, acier Fe E 500, selon NF A35-080-2. | 1.2 | m² | 4.82 | 5.78
mt08var050 |  |  | Fil de fer galvanisé pour attacher, de 1,30 mm de diamètre. | 0.02 | kg | 1.11 | 0.02
mo042 |  |  | Compagnon professionnel III/CP2 ferrailleur. | 0.037 | h | 25.51 | 0.94
mo088 |  |  | Ouvrier professionnel II/OP ferrailleur. | 0.037 | h | 22.64 | 0.84
|  |  | Moyens auxiliaires | 2 | % | 7.58 | 0.15
|  |  | Coûts indirects | 3 | % | 7.73 | 0.23
Coût d'entretien décennal: 0,16€ les 10 premières années. | [5 empty] | Montant total HT: | 7.96