## Feuille 1
BGI060 | m³ | Béton à ferrailler dans les semelles.
Béton à ferrailler pour semelles de fondation, C25/30 (XC1(F); D10; S3; Cl 0,4), prêt à l'emploi, et coulage depuis le camion.
Code interne |  |  | Désignation | Quantité | Unité | Prix unitaire | Prix total
mt10haf030fOEc |  |  | Béton C25/30 (XC1(F); D10; S3; Cl 0,4), prêt à l'emploi, selon NF EN 206. | 1.1 | m³ | 148.11 | 162.92
mo045 |  |  | Compagnon professionnel III/CP2 bétonneur. | 0.055 | h | 32.19 | 1.77
mo092 |  |  | Ouvrier professionnel II/OP bétonneur. | 0.33 | h | 28.63 | 9.45
|  |  | Frais de chantier des unités d'ouvrage | 2 | % | 174.14 | 3.48
Coût d'entretien décennal: 4,09€ les 10 premières années. | [5 empty] | Montant total HT: | 177.62