## Feuille 1
BGI070 | m³ | Béton à ferrailler dans les murs de soutènement.
Béton à ferrailler pour murs de soutènement H<3 m, C25/30 (XC1(F); D10; S3; Cl 0,4), prêt à l'emploi, et coulage à la benne.
Code interne |  |  | Désignation | Quantité | Unité | Prix unitaire | Prix total
mt10haf030fOEc |  |  | Béton C25/30 (XC1(F); D10; S3; Cl 0,4), prêt à l'emploi, selon NF EN 206. | 1.05 | m³ | 148.11 | 155.52
mo045 |  |  | Compagnon professionnel III/CP2 bétonneur. | 0.198 | h | 32.19 | 6.37
mo092 |  |  | Ouvrier professionnel II/OP bétonneur. | 0.792 | h | 28.63 | 22.67
|  |  | Frais de chantier des unités d'ouvrage | 2 | % | 184.56 | 3.69
Coût d'entretien décennal: 4,14€ les 10 premières années. | [5 empty] | Montant total HT: | 188.25