## Feuille 1
BGS020 | m² | Treillis soudé.
Treillis soudé ST 30 en acier Fe E 500, placé sur chantier, pour dalle d'escalier.
Code interne |  | Désignation | Quantité | Unité | Prix unitaire | Prix total
mt07ame030cjc |  | Treillis soudé ST 30 100x300 mm, avec fils de fer longitudinaux de 6 mm de diamètre et fils de fer transversaux de 7 mm de diamètre, acier Fe E 500, selon NF A35-080-2. | 1.2 | m² | 3.69 | 4.43
mt08var050 |  | Fil de fer galvanisé pour attacher, de 1,30 mm de diamètre. | 0.01 | kg | 1.11 | 0.01
mo042 |  | Compagnon professionnel III/CP2 ferrailleur. | 0.02 | h | 25.51 | 0.51
mo088 |  | Ouvrier professionnel II/OP ferrailleur. | 0.02 | h | 22.64 | 0.45
|  | Moyens auxiliaires | 2 | % | 5.4 | 0.11
|  | Coûts indirects | 3 | % | 5.51 | 0.17
Coût d'entretien décennal: 0,11€ les 10 premières années. |  |  |  |  | Montant total HT: | 5.68