## Feuille 1
BTB010 | m² |  | Blindages en bois dans les puits et les tranchées.
Blindage en bois partiel, dans puits, allant jusqu'à 3 m de profondeur et de entre 1 et 2 m de largeur.
Code interne |  | Désignation |  | Quantité | Unité | Prix unitaire | Prix total
mt08emt026b |  | Étaiement et blindage partiel des puits d'entre 1 et 2 m de largeur, pour une protection de 50% avec des planches, des appuis et des butons en bois (10 utilisations). |  | 1 | m² | 6.41 | 6.41
mt08var060 |  | Pointes d'acier de 20x100 mm. |  | 0.11 | kg | 7.06 | 0.78
mo041 |  | Compagnon professionnel III/CP2 VRD espaces publics. |  | 0.547 | h | 24.11 | 13.19
mo087 |  | Ouvrier professionnel II/OP VRD espaces publics. |  | 0.547 | h | 21.4 | 11.71
|  | Majoration des montants |  | 2 | % | 32.09 | 0.64
|  | Coûts indirects |  | 3 | % | 32.73 | 0.98
[6 empty] | Montant total HT: | 33.71