## Feuille 1
BTT020 | m³ | Transport des terres à l'intérieur du chantier.
Transport des terres avec camion de 12 t des produits provenant de l'excavation de tout type de terrain sur le site, à une distance moins de 0,5 km. Le prix comprend le temps d'attente sur chantier pendant les opérations de charge, le trajet aller, le déchargement et le trajet retour, mais il ne comprend pas la charge sur site.
Code interne |  |  | Désignation | Quantité | Unité | Prix unitaire | Prix total
mq04cab010c |  |  | Camion à benne basculante de 12 t de charge, de 162 kW. | 0.022 | h | 45.88 | 1.01
|  |  | Frais de chantier des unités d'ouvrage | 2 | % | 1.01 | 0.02
[6 empty] | Montant total HT: | 1.03