## Feuille 1
LPS010 | m² |  | Géotextile non tissé.
Géotextile non tissé composé de fibres de polypropylène unies par aiguilletage, avec une résistance à la traction longitudinale de 10,9 kN/m et une résistance à la traction transversale de 11,6 kN/m, placé sur le terrain.
Code interne |  | Désignation |  | Quantité | Unité | Prix unitaire | Prix total
mt14gsa030ff |  | Géotextile non tissé composé de fibres de polypropylène unies par aiguilletage, avec une résistance à la traction longitudinale de 10,9 kN/m, une résistance à la traction transversale de 11,6 kN/m, une ouverture de cône à l'essai de perforation dynamique selon NF EN ISO 13433 inférieure à 23,6 mm, résistance CBR au poinçonnement 2 kN et une masse surfacique de 150 g/m². Selon NF EN 13252. |  | 1.1 | m² | 0.78 | 0.86
mo041 |  | Compagnon professionnel III/CP2 VRD espaces publics. |  | 0.002 | h | 25.37 | 0.05
mo087 |  | Ouvrier professionnel II/OP VRD espaces publics. |  | 0.004 | h | 22.53 | 0.09
|  | Frais de chantier des unités d'ouvrage |  | 2 | % | 1 | 0.02
Coût d'entretien décennal: 0,05€ les 10 premières années. | [5 empty] | Montant total HT: | 1.02