## Feuille 1
MAR030 | m² |  | Revêtement de sol absorbeur d'impacts, de dalles en caoutchouc.
Revêtement de sol absorbeur d'impacts pour une hauteur maximale de chute de 1,2 m, dans les zones de jeux pour enfants, constitué de dalles bicouche en caoutchouc recyclé SBR/EPDM, de 500x500x30 mm, couleur à choisir sur la carte RAL, pose avec adhésif spécial de polyuréthane bicomposant, sur une surface base (non comprise dans ce prix).
Code interne |  | Désignation |  | Quantité | Unité | Prix unitaire | Prix total
mt47adc110a |  | Adhésif spécial de polyuréthane bicomposant. |  | 0.2 | kg | 4.71 | 0.94
mt47adc413h |  | Dalle bicouche en caoutchouc recyclé SBR/EPDM, de 500x500x30 mm, composée d'une couche inférieure en caoutchouc recyclé SBR de couleur noire et une couche supérieure en caoutchouc recyclé EPDM de 10 mm d'épaisseur, couleur à choisir sur la carte RAL, avec agglomérants de polyuréthane, selon NF EN 1177. |  | 1.05 | m² | 48.86 | 51.3
mo041 |  | Compagnon professionnel III/CP2 VRD espaces publics. |  | 0.108 | h | 25.59 | 2.76
mo087 |  | Ouvrier professionnel II/OP VRD espaces publics. |  | 0.108 | h | 23.25 | 2.51
|  | Coûts directs complémentaires |  | 2 | % | 57.51 | 1.15
Coût d'entretien décennal: 8,21€ les 10 premières années. | [5 empty] | Montant total HT: | 58.66