## Feuille 1
MAV010 | m |  | Clôture pour aire de jeux pour enfants.
Clôture pour aire de jeux pour enfants, de 0,80 m de hauteur, constituée de poteaux verticaux et deux traverses horizontales en bois de pin sylvestre, traité en autoclave, terminée avec un vernis protecteur, et panneaux verticaux en bois avec extrémités et bords arrondis, de plusieurs couleurs. Mise en place: avec des chevilles chimiques, sur une surface de base. Le prix ne comprend pas la surface base.
Code interne |  | Désignation |  | Quantité | Unité | Prix unitaire | Prix total
mt50spl105b |  | Fixation composée d'une cheville chimique, d'une rondelle et d'une vis en acier. |  | 4 | U | 5.82 | 23.28
mt52jig100a |  | Clôture pour aire de jeux pour enfants, de 0,80 m de hauteur, constituée de poteaux verticaux et deux traverses horizontales en bois de pin sylvestre, traité en autoclave, avec classe d'emploi 4 selon NF EN 335, terminée avec un vernis protecteur, et panneaux verticaux en bois avec extrémités et bords arrondis, de plusieurs couleurs, avec visserie en acier galvanisé, cachée et protégée avec des caches-vis de sécurité, avec éléments de fixation. |  | 1 | m | 135.88 | 135.88
mo041 |  | Compagnon professionnel III/CP2 VRD espaces publics. |  | 0.33 | h | 30.66 | 10.12
mo087 |  | Ouvrier professionnel II/OP VRD espaces publics. |  | 0.33 | h | 27.27 | 9
|  | Frais de chantier des unités d'ouvrage |  | 2 | % | 178.28 | 3.57
Coût d'entretien décennal: 36,37€ les 10 premières années. | [5 empty] | Montant total HT: | 181.85