## Feuille 1
MCP030 | m |  | Enclos pour chiens.
Enclos pour chiens, de 0,80 m de hauteur, constitué de poteaux verticaux, deux traverses horizontales et socle en bois de pin sylvestre, traité en autoclave, terminée avec un vernis protecteur, et panneaux verticaux en bois avec extrémités et bords arrondis, avec visserie en acier galvanisé, cachée et protégée avec des caches-vis de sécurité, mise en place avec cheville chimique, rondelle et vis. Le prix ne comprend pas la surface support.
Code interne |  | Désignation |  | Quantité | Unité | Prix unitaire | Prix total
mt50spl105b |  | Fixation composée d'une cheville chimique, d'une rondelle et d'une vis en acier. |  | 4 | U | 5.82 | 23.28
mt52moc030a |  | Enclos pour chiens, de 0,80 m de hauteur, constitué de poteaux verticaux, deux traverses horizontales et socle en bois de pin sylvestre, traité en autoclave, terminée avec un vernis protecteur, et panneaux verticaux en bois avec extrémités et bords arrondis, avec visserie en acier galvanisé, cachée et protégée avec des caches-vis de sécurité, y compris éléments de fixation. |  | 1 | m | 125.87 | 125.87
mo041 |  | Compagnon professionnel III/CP2 VRD espaces publics. |  | 0.33 | h | 30.66 | 10.12
mo087 |  | Ouvrier professionnel II/OP VRD espaces publics. |  | 0.33 | h | 27.27 | 9
|  | Frais de chantier des unités d'ouvrage |  | 2 | % | 168.27 | 3.37
Coût d'entretien décennal: 34,33€ les 10 premières années. | [5 empty] | Montant total HT: | 171.64