## Feuille 1
MFG010 | U |  | Grille en fonte, pour entourage d'arbre.
Grille en fonte de fer modèle Henri Matisse "SANTA & COLE", de 150x150 cm, pour entourage d'arbre, fixée à une base de béton C20/25 (X0(F); D20; S2; Cl 1,0).
Code interne |  | Désignation |  | Quantité | Unité | Prix unitaire | Prix total
mt52rsc010b |  | Grille modèle Henri Matisse "SANTA & COLE", de 150x150 cm, pour entourage d'arbre, constituée de quatre pièces en fonte de fer finition grenaillage, selon NF EN 124. Comprend cadre en acier galvanisé. |  | 1 | U | 1052.31 | 1052.31
mt10hmf030p |  | Béton massif C20/25 (X0(F); D20; S2; Cl 1,0), prêt à l'emploi, selon NF EN 206-1. |  | 0.25 | m³ | 107.78 | 26.95
mo041 |  | Compagnon professionnel III/CP2 VRD espaces publics. |  | 0.22 | h | 25.52 | 5.61
mo087 |  | Ouvrier professionnel II/OP VRD espaces publics. |  | 0.308 | h | 22.65 | 6.98
|  | Frais de chantier des unités d'ouvrage |  | 2 | % | 1091.85 | 21.84
Coût d'entretien décennal: 846,40€ les 10 premières années. | [5 empty] | Montant total HT: | 1113.69