## Feuille 1
MSV030 | U |  | Parking pour vélos, en mousse de polyuréthane.
Parking pour vélos en mousse de polyuréthane modèle Key "SANTA & COLE", couleur rouge, fixé à une base de béton C20/25 (X0(F); D20; S2; Cl 1,0).
Code interne |  | Désignation |  | Quantité | Unité | Prix unitaire | Prix total
mt52asc040a |  | Parking pour vélos modèle Key "SANTA & COLE", pour 2 vélos, avec corps en mousse de polyuréthane couleur rouge, structure intérieure de profilés en acier et base en fonte d'aluminium peinte de couleur grise, y compris les boulons d'ancrage. |  | 1 | U | 209.44 | 209.44
mt10hmf030p |  | Béton massif C20/25 (X0(F); D20; S2; Cl 1,0), prêt à l'emploi, selon NF EN 206-1. |  | 0.25 | m³ | 107.78 | 26.95
mt09reh330 |  | Mortier de résine époxy avec sable de silice, à durcissement rapide, pour remplissage des ancrages. |  | 0.2 | kg | 5.11 | 1.02
mo041 |  | Compagnon professionnel III/CP2 VRD espaces publics. |  | 0.55 | h | 25.52 | 14.04
mo087 |  | Ouvrier professionnel II/OP VRD espaces publics. |  | 0.55 | h | 22.65 | 12.46
|  | Frais de chantier des unités d'ouvrage |  | 2 | % | 263.91 | 5.28
Coût d'entretien décennal: 98,79€ les 10 premières années. | [5 empty] | Montant total HT: | 269.19