## Feuille 1
MSV050 | U |  | Parking pour vélos, en acier.
Parking pour 3 vélos, constitué de structure de tube en acier zingué bichromé de 40 mm de diamètre et 2 mm d'épaisseur, de 1,00x0,75 m, fixé à une surface support (non comprise dans ce prix).
Code interne |  | Désignation |  | Quantité | Unité | Prix unitaire | Prix total
mt50spl105b |  | Fixation composée d'une cheville chimique, d'une rondelle et d'une vis en acier. |  | 8 | U | 4.85 | 38.8
mt52apb010f |  | Parking pour 3 vélos, constitué de structure de tube en acier zingué bichromé de 40 mm de diamètre et 2 mm d'épaisseur, de 1,00x0,75 m, avec rondelle d'arrêt inférieur, y compris éléments de fixation. |  | 1 | U | 168.57 | 168.57
mo041 |  | Compagnon professionnel III/CP2 VRD espaces publics. |  | 0.66 | h | 25.52 | 16.84
mo087 |  | Ouvrier professionnel II/OP VRD espaces publics. |  | 0.66 | h | 22.65 | 14.95
|  | Frais de chantier des unités d'ouvrage |  | 2 | % | 239.16 | 4.78
Coût d'entretien décennal: 96,84€ les 10 premières années. | [5 empty] | Montant total HT: | 243.94