## Feuille 1
MSV050 | U |  | Parking pour vélos, en acier.
Parking pour 7 vélos, constitué de structure de tube en acier zingué bichromé de 40 mm de diamètre et 2 mm d'épaisseur, de 2,50x0,75 m, fixé à une base de béton C20/25 (X0(F); D20; S2; Cl 1,0).
Code interne |  | Désignation |  | Quantité | Unité | Prix unitaire | Prix total
mt10hmf030p |  | Béton massif C20/25 (X0(F); D20; S2; Cl 1,0), prêt à l'emploi, selon NF EN 206-1. |  | 0.3 | m³ | 107.78 | 32.33
mt52apb010p |  | Parking pour 7 vélos, constitué de structure de tube en acier zingué bichromé de 40 mm de diamètre et 2 mm d'épaisseur, de 2,50x0,75 m, avec rondelle d'arrêt inférieur, y compris éléments de fixation. |  | 1 | U | 250.31 | 250.31
mo041 |  | Compagnon professionnel III/CP2 VRD espaces publics. |  | 1.76 | h | 25.52 | 44.92
mo087 |  | Ouvrier professionnel II/OP VRD espaces publics. |  | 1.76 | h | 22.65 | 39.86
|  | Frais de chantier des unités d'ouvrage |  | 2 | % | 367.42 | 7.35
Coût d'entretien décennal: 148,78€ les 10 premières années. | [5 empty] | Montant total HT: | 374.77