## Feuille 1
VPP020 | m³ | Sous-base granulaire.
Sous-base granulaire avec grave naturelle granitique, et compactage au 99% du Proctor Modifié avec des moyens mécaniques, en couches de 30 cm d'épaisseur, jusqu'à atteindre une densité sèche supérieure ou égale à au 99% du Proctor Modifié de celle maximale obtenue à l'essai Proctor Modifié, pour amélioration des propriétés résistantes du terrain. Le prix ne comprend pas la réalisation de l'essai Proctor Modifié.
Code interne |  | Désignation | Quantité | Unité | Prix unitaire | Prix total
mt01zah010b |  | Grave naturelle granitique. | 2.2 | t | 10.06 | 22.13
mq02rot030b |  | Compacteur tandem autopropulsé, de 63 kW, de 9,65 t, largeur de travail 168 cm. | 0.11 | h | 41.81 | 4.6
mq04dua020b |  | Dumper à décharge frontale de 2 t de charge utile. | 0.11 | h | 9.45 | 1.04
mq02cia020j |  | Camion citerne de 8 m³ de capacité. | 0.011 | h | 40.87 | 0.45
mo113 |  | Ouvrier d'exécution I/OE1 construction. | 0.231 | h | 21.31 | 4.92
|  | Frais de chantier des unités d'ouvrage | 2 | % | 33.14 | 0.66
[5 empty] | Montant total HT: | 33.8