## Feuille 1
VPP020 |  | m³ | Bases et sous-bases granulaires.
Sous-base granulaire avec tout-venant calcaire, et compactage au 99% du Proctor Modifié avec des moyens mécaniques, en couches de 30 cm d'épaisseur, jusqu'à atteindre une densité sèche supérieure ou égale à au 99% du Proctor Modifié de celle maximale obtenue à l'essai Proctor Modifié, pour amélioration des propriétés résistantes du terrain.
Code interne | Désignation |  |  | Quantité | Unité | Prix unitaire | Prix total
mt01zah010a | Grave granulaire ou naturelle, carrière calcaire. |  |  | 2.2 | t | 8.72 | 19.18
mq02rot030b | Compacteur tandem autopropulsé, de 63 kW, de 9,65 t, largeur de travail 168 cm. |  |  | 0.108 | h | 41.52 | 4.48
mq04dua020b | Dumper à décharge frontale de 2 t de charge utile. |  |  | 0.108 | h | 9.38 | 1.01
mq02cia020j | Camion citerne de 8 m³ de capacité. |  |  | 0.011 | h | 40.59 | 0.45
mo111 | Ouvrier d'exécution I/OE1 VRD espaces privés. |  |  | 0.256 | h | 20.3 | 5.2
| Moyens auxiliaires |  |  | 2 | % | 30.32 | 0.61
| Coûts indirects |  |  | 3 | % | 30.93 | 0.93
[6 empty] | Montant total HT: | 31.86