## Feuille 1
XAR090 | U |  | Regard en polypropylène.
Regard siphoïde, préfabriqué en polypropylène, démontable, de dimensions intérieures 40x40x40 cm.
Code interne |  | Désignation |  | Quantité | Unité | Prix unitaire | Prix total
mt10hmf030p |  | Béton massif C20/25 (X0(F); D25; S2; Cl 1,0), prêt à l'emploi, selon NF EN 206-1. |  | 0.074 | m³ | 86.09 | 6.37
mt11arp010b |  | Regard préfabriqué avec couvercle en polypropylène, avec fond prédécoupé, 40x40x40 cm, pour assainissement. |  | 1 | U | 48.7 | 48.7
mt11arp040b |  | Plaque pour siphonner en polypropylène, pour des regards d'assainissement de 40x40 cm. |  | 1 | U | 12.53 | 12.53
mt11arp050d |  | Couvercle en PVC, pour regard d'assainissement de 40x40 cm. |  | 1 | U | 32.52 | 32.52
mo040 |  | Compagnon professionnel III/CP2 VRD espaces publics. |  | 0.647 | h | 24.3 | 15.72
mo085 |  | Ouvrier professionnel II/OP VRD espaces publics. |  | 0.477 | h | 21.57 | 10.29
|  | Moyens auxiliaires |  | 2 | % | 126.13 | 2.52
|  | Coûts indirects |  | 3 | % | 128.65 | 3.86
Coût d'entretien décennal: 6,63€ les 10 premières années. | [5 empty] | Montant total HT: | 132.51