## Feuille 1
XEA060 | U | Support de lignes, métallique en treillis.
Support de lignes, métallique à treillis, de 14 m de hauteur et 1000 daN d'effort nominal, encastrement avec dé de béton dans sol cohésif.
Code interne |  | Désignation | Quantité | Unité | Prix unitaire | Prix total
mt35pya050ee |  | Support de lignes, métallique à treillis, de 14 m de hauteur et 1000 daN d'effort nominal, composé d'une tête prismatique et d'un tronc pyramidal de section carré. | 1 | U | 824.78 | 824.78
mt10hmf030v |  | Béton massif C25/30 (X0(F); D20; S2; Cl 0,4), prêt à l'emploi, selon NF EN 206-1. | 1.433 | m³ | 104.11 | 149.19
mq01exn010i |  | Mini pelleteuse sur pneus, de 37,5 kW. | 0.473 | h | 46.6 | 22.04
mq04cag010a |  | Camion grue jusqu'à 6 t de charge maximale. | 1.595 | h | 50.43 | 80.44
mo020 |  | Compagnon professionnel III/CP2 construction. | 2.695 | h | 25.52 | 68.78
mo077 |  | Ouvrier professionnel II/OP construction. | 2.695 | h | 22.65 | 61.04
|  | Frais de chantier des unités d'ouvrage | 2 | % | 1206.27 | 24.13
Coût d'entretien décennal: 123,04€ les 10 premières années. |  |  |  |  | Montant total HT: | 1230.4