## Feuille 1
XEA060 | U | Support de lignes, métallique en treillis.
Support de lignes, métallique à treillis, de 18 m de hauteur et 2000 daN d'effort nominal, encastrement avec dé de béton dans sol non cohésif.
Code interne |  | Désignation | Quantité | Unité | Prix unitaire | Prix total
mt35pya050nn |  | Support de lignes, métallique à treillis, de 18 m de hauteur et 2000 daN d'effort nominal, composé d'une tête prismatique et d'un tronc pyramidal de section carré. | 1 | U | 1580.4 | 1580.4
mt10hmf030v |  | Béton massif C25/30 (X0(F); D20; S2; Cl 0,4), prêt à l'emploi, selon NF EN 206-1. | 3.803 | m³ | 104.11 | 395.93
mq01exn010i |  | Mini pelleteuse sur pneus, de 37,5 kW. | 0.495 | h | 46.6 | 23.07
mq04cag010a |  | Camion grue jusqu'à 6 t de charge maximale. | 2.357 | h | 50.43 | 118.86
mo020 |  | Compagnon professionnel III/CP2 construction. | 2.813 | h | 25.52 | 71.79
mo077 |  | Ouvrier professionnel II/OP construction. | 2.813 | h | 22.65 | 63.71
|  | Frais de chantier des unités d'ouvrage | 2 | % | 2253.76 | 45.08
Coût d'entretien décennal: 229,88€ les 10 premières années. |  |  |  |  | Montant total HT: | 2298.84