## Feuille 1
XEA060 | U | Support de lignes, métallique en treillis.
Support de lignes, métallique à treillis, de 24 m de hauteur et 3000 daN d'effort nominal, encastrement avec dé de béton dans sol cohésif.
Code interne |  |  | Désignation | Quantité | Unité | Prix unitaire | Prix total
mt35pya050AA |  |  | Support de lignes, métallique à treillis, de 24 m de hauteur et 3000 daN d'effort nominal, composé d'une tête prismatique et d'un tronc pyramidal de section carré. | 1 | U | 2806.8 | 2806.8
mt10hmf030v |  |  | Béton massif C25/30 (X0(F); D20; S2; Cl 0,4), prêt à l'emploi, selon NF EN 206-1. | 5.888 | m³ | 104.11 | 613
mq01exn010i |  |  | Mini pelleteuse sur pneus, de 37,5 kW. | 0.528 | h | 46.6 | 24.6
mq04cag010a |  |  | Camion grue jusqu'à 6 t de charge maximale. | 3.3 | h | 50.43 | 166.42
mo020 |  |  | Compagnon professionnel III/CP2 construction. | 2.86 | h | 25.52 | 72.99
mo077 |  |  | Ouvrier professionnel II/OP construction. | 2.86 | h | 22.65 | 64.78
|  |  | Frais de chantier des unités d'ouvrage | 2 | % | 3748.59 | 74.97
Coût d'entretien décennal: 382,36€ les 10 premières années. | [5 empty] | Montant total HT: | 3823.56