## Feuille 1
0BC060 | U | Ouverture en couverture.
Ouverture d'une ouverture de 60x60 cm pour l'inspection de couverture plane.
Code interne |  | Désignation | Quantité | Unité | Prix unitaire | Prix total
mt51cub010ab |  | Démolition de toiture plate composée d'une couche de protection, d'une imperméabilisation, de réalisation de pentes, etc., avec moyens manuels et marteau piqueur compresseur. | 0.36 | m² | 60 | 21.6
mo060 |  | Ouvrier d'exécution I/OE1 construction. | 0.882 | h | 19.73 | 17.4
|  | Moyens auxiliaires | 2 | % | 39 | 0.78
|  | Coûts indirects | 3 | % | 39.78 | 1.19
[5 empty] | Montant total HT: | 40.97