## Feuille 1
0MP030 |  | U | Protection d'ascenseur.
Protection d'ascenseur avec une planche en bois, plastique et ruban adhésif, en recouvrant le sol et les murs sur toute leur hauteur, le temps des travaux de réhabilitation ou de rénovation, et retrait postérieur de la protection.
Code interne | Désignation |  |  | Quantité | Unité | Prix unitaire | Prix total
mt08eft010a | Panneau aggloméré hydrofuge, de 19 mm d'épaisseur. |  |  | 6 | m² | 7.45 | 44.7
mt32war020 | Lame de polyéthylène transparente, de 0,2 mm d'épaisseur. |  |  | 6 | m² | 0.15 | 0.9
mt32war030 | Ruban plastique auto-adhésif. |  |  | 15 | m | 0.04 | 0.6
mo059 | Ouvrier d'exécution I/OE2 construction. |  |  | 1.7 | h | 20.13 | 34.22
| Moyens auxiliaires |  |  | 2 | % | 80.42 | 1.61
| Coûts indirects |  |  | 3 | % | 82.03 | 2.46
[6 empty] | Montant total HT: | 84.49