## Feuille 1
0PC010 | m² |  | Appui de plancher.
Montage et démontage de l'appui de plancher horizontal et débord, avec hauteur libre d'étage de jusqu'à 3 m, composé d'étais métalliques télescopiques et de planches en bois.
Code interne |  | Désignation |  | Quantité | Unité | Prix unitaire | Prix total
mt50spa050cc |  | Grosse planche en bois de pin, dimensions 20x7,2 cm. |  | 0.002 | m³ | 305 | 0.61
mt50spa081ac |  | Étai métallique télescopique, pour 3 m de hauteur et 50 utilisations. |  | 1 | U | 0.26 | 0.26
mt50spa101 |  | Clous en acier. |  | 0.05 | kg | 1.15 | 0.06
mo011 |  | Compagnon professionnel III/CP2 construction. |  | 0.388 | h | 23.17 | 8.99
mo060 |  | Ouvrier d'exécution I/OE1 construction. |  | 0.388 | h | 19.73 | 7.66
|  | Moyens auxiliaires |  | 2 | % | 17.58 | 0.35
|  | Coûts indirects |  | 3 | % | 17.93 | 0.54
[6 empty] | Montant total HT: | 18.47