## Feuille 1
0PC020 | m | Appui de poutre.
Montage et démontage d'un appui de poutre horizontal située jusqu'à 3 m de hauteur, composé d'étais métalliques télescopiques et de planches en bois.
Code interne |  |  | Désignation | Quantité | Unité | Prix unitaire | Prix total
mt50spa050cc |  |  | Grosse planche en bois de pin, dimensions 20x7,2 cm. | 0.003 | m³ | 305 | 0.92
mt50spa081ac |  |  | Étai métallique télescopique, pour 3 m de hauteur et 50 utilisations. | 2 | U | 0.26 | 0.52
mt50spa101 |  |  | Clous en acier. | 0.32 | kg | 1.15 | 0.37
mo011 |  |  | Compagnon professionnel III/CP2 construction. | 0.969 | h | 23.17 | 22.45
mo060 |  |  | Ouvrier d'exécution I/OE1 construction. | 0.969 | h | 19.73 | 19.12
|  |  | Moyens auxiliaires | 2 | % | 43.38 | 0.87
|  |  | Coûts indirects | 3 | % | 44.25 | 1.33
[6 empty] | Montant total HT: | 45.58