## Feuille 1
AAA010 | m |  | Caniveau.
Caniveau en maçonnerie, de 400 mm de largeur intérieur et 600 mm de hauteur, avec grille en acier galvanisé, classe A-15 selon NF EN 124 et NF EN 1433.
Code interne |  | Désignation |  | Quantité | Unité | Prix unitaire | Prix total
mt10hmf030p |  | Béton massif C20/25 (X0(F); D25; S2; Cl 1,0), prêt à l'emploi, selon NF EN 206-1. |  | 1.326 | m³ | 85.12 | 112.87
mt04lmb010a |  | Brique pleine en terre cuite élaborée mécaniquement à revêtir, 29x14x5 cm, selon NF EN 771-1. |  | 100 | U | 0.45 | 45
mt09mor010c |  | Mortier de ciment CEM II/B-P 32,5 N type M-5, confectionné sur site avec 250 kg/m³ de ciment et une proportion en volume 1/6. |  | 0.049 | m³ | 115.3 | 5.65
mt09mor010f |  | Mortier de ciment CEM II/B-P 32,5 N type M-15, confectionné sur site avec 450 kg/m³ de ciment et une proportion en volume 1/3. |  | 0.028 | m³ | 149.3 | 4.18
mt11rej020e |  | Cadre et grille en acier galvanisé, de 400 mm de largeur et 500 mm de longueur, pour caniveau de 400 mm de largeur intérieur et 600 mm de hauteur, classe A-15 selon NF EN 124 et NF EN 1433. |  | 2 | U | 16.13 | 32.26
mt11var120a |  | Siphon en ligne en PVC, couleur gris, démontable, avec assemblage mâle/femelle, de 110 mm de diamètre. |  | 0.2 | U | 28.2 | 5.64
mo040 |  | Compagnon professionnel III/CP2 VRD espaces publics. |  | 2.383 | h | 24.3 | 57.91
mo082 |  | Ouvrier professionnel II/OP VRD espaces publics. |  | 1.191 | h | 21.57 | 25.69
|  | Moyens auxiliaires |  | 2 | % | 289.2 | 5.78
|  | Coûts indirects |  | 3 | % | 294.98 | 8.85
Coût d'entretien décennal: 15,19€ les 10 premières années. | [5 empty] | Montant total HT: | 303.83