## Feuille 1
AAA030 | m |  | Caniveau en PVC.
Caniveau préfabriqué en PVC, de 500 mm de longueur, 130 mm de largeur et 64 mm de hauteur avec grille de garage en acier galvanisé, classe A-15 selon NF EN 1433 et NF EN 124, de 500 mm de longueur et 130 mm de largeur.
Code interne |  | Désignation |  | Quantité | Unité | Prix unitaire | Prix total
mt10hmf030p |  | Béton massif C20/25 (X0(F); D20; S2; Cl 1,0), prêt à l'emploi, selon NF EN 206. |  | 0.061 | m³ | 115 | 7.02
mt11cng010a |  | Caniveau préfabriqué en PVC, de 500 mm de longueur, 130 mm de largeur et 64 mm de hauteur, selon NF EN 1433 et NF EN 124, y compris les pièces spéciales. |  | 2 | U | 18.1 | 36.2
mt11var120b |  | Siphon en ligne en PVC, couleur grise, démontable, avec assemblage mâle/femelle, de 110 mm de diamètre. |  | 1 | U | 44.97 | 44.97
mt11cng020c |  | Grille de garage en acier galvanisé, classe A-15 selon NF EN 1433 et NF EN 124, de 500 mm de longueur et 130 mm de largeur. |  | 2 | U | 18.4 | 36.8
mo041 |  | Compagnon professionnel III/CP2 VRD espaces publics. |  | 0.378 | h | 29.25 | 11.06
mo087 |  | Ouvrier professionnel II/OP VRD espaces publics. |  | 0.193 | h | 26.02 | 5.02
|  | Frais de chantier des unités d'ouvrage |  | 2 | % | 141.07 | 2.82
Coût d'entretien décennal: 7,19€ les 10 premières années. | [5 empty] | Montant total HT: | 143.89