## Feuille 1
AAE010 |  | U | Station d'épuration biologique.
Station d'épuration biologique des eaux résiduelles, technologie VFL, capacité pour 25 à 75 utilisateurs (H.E.), charge moyenne de matière organique contaminante (DBO5) de 3,6 kg/jour et débit maximum d'eau épurée de 8100 litres/jour.
Code interne | Désignation |  |  | Quantité | Unité | Prix unitaire | Prix total
mt46edb010j | Station d'épuration biologique des eaux résiduelles, technologie VFL, capacité pour 25 à 75 utilisateurs (H.E.), charge moyenne de matière organique contaminante (DBO5) de 3,6 kg/jour et débit maximum d'eau épurée de 8100 litres/jour, équipée d'une station de pompage, un réacteur biologique type AT, deux compresseurs et un réservoir de boues, selon NF EN 12566-3. |  |  | 1 | U | 25123 | 25123
mq04cag010a | Camion grue de jusqu'à 6 t. |  |  | 1.362 | h | 49.45 | 67.35
mo007 | Compagnon professionnel III/CP2 plombier. |  |  | 7.984 | h | 25.11 | 200.48
mo099 | Ouvrier professionnel II/OP plombier. |  |  | 7.984 | h | 21.53 | 171.9
mo002 | Compagnon professionnel III/CP2 électricien. |  |  | 2.661 | h | 25.11 | 66.82
mo094 | Ouvrier professionnel II/OP électricien. |  |  | 2.661 | h | 21.53 | 57.29
| Moyens auxiliaires |  |  | 2 | % | 25686.84 | 513.74
| Coûts indirects |  |  | 3 | % | 26200.58 | 786.02
Coût d'entretien décennal: 11.064,51€ les 10 premières années. | [5 empty] | Montant total HT: | 26986.6