## Feuille 1
AAE010 |  | U | Station d'épuration biologique.
Station d'épuration biologique des eaux résiduelles, technologie VFL, capacité pour 400 utilisateurs (H.E.), charge moyenne de matière organique contaminante (DBO5) de 24 kg/jour et débit maximum d'eau épurée de 60000 litres/jour.
Code interne | Désignation |  |  | Quantité | Unité | Prix unitaire | Prix total
mt46edb010q | Station d'épuration biologique des eaux résiduelles, technologie VFL, capacité pour 400 utilisateurs (H.E.), charge moyenne de matière organique contaminante (DBO5) de 24 kg/jour et débit maximum d'eau épurée de 60000 litres/jour, équipée d'une station de pompage, deux réacteurs biologiques type AT, deux compresseurs et un réservoir de boues, selon NF EN 12566-3. |  |  | 1 | U | 103790 | 103790
mq04cag010a | Camion grue de jusqu'à 6 t. |  |  | 2.724 | h | 49.45 | 134.7
mo007 | Compagnon professionnel III/CP2 plombier. |  |  | 26.613 | h | 25.11 | 668.25
mo099 | Ouvrier professionnel II/OP plombier. |  |  | 26.613 | h | 21.53 | 572.98
mo002 | Compagnon professionnel III/CP2 électricien. |  |  | 2.661 | h | 25.11 | 66.82
mo094 | Ouvrier professionnel II/OP électricien. |  |  | 2.661 | h | 21.53 | 57.29
| Moyens auxiliaires |  |  | 2 | % | 105290.04 | 2105.8
| Coûts indirects |  |  | 3 | % | 107395.84 | 3221.88
Coût d'entretien décennal: 45.353,27€ les 10 premières années. | [5 empty] | Montant total HT: | 110617.72