## Feuille 1
AAE010 |  | U | Station d'épuration biologique.
Station d'épuration biologique des eaux résiduelles, technologie VFL, capacité pour 2 à 6 utilisateurs (H.E.), charge moyenne de matière organique contaminante (DBO5) de 0,36 kg/jour et débit maximum d'eau épurée de 810 litres/jour.
Code interne | Désignation |  |  | Quantité | Unité | Prix unitaire | Prix total
mt46edb010b | Station d'épuration biologique des eaux résiduelles, technologie VFL, capacité pour 2 à 6 utilisateurs (H.E.), charge moyenne de matière organique contaminante (DBO5) de 0,36 kg/jour et débit maximum d'eau épurée de 810 litres/jour, équipée d'un réacteur biologique type AT et un compresseur, selon NF EN 12566-3. |  |  | 1 | U | 3831.5 | 3831.5
mo007 | Compagnon professionnel III/CP2 plombier. |  |  | 2.661 | h | 25.11 | 66.82
mo099 | Ouvrier professionnel II/OP plombier. |  |  | 2.661 | h | 21.53 | 57.29
mo002 | Compagnon professionnel III/CP2 électricien. |  |  | 2.661 | h | 25.11 | 66.82
mo094 | Ouvrier professionnel II/OP électricien. |  |  | 2.661 | h | 21.53 | 57.29
| Moyens auxiliaires |  |  | 2 | % | 4079.72 | 81.59
| Coûts indirects |  |  | 3 | % | 4161.31 | 124.84
Coût d'entretien décennal: 1.757,32€ les 10 premières années. | [5 empty] | Montant total HT: | 4286.15