## Feuille 1
AAE010 |  | U | Station d'épuration biologique.
Station d'épuration biologique des eaux résiduelles, technologie VFL, capacité pour 750 utilisateurs (H.E.), charge moyenne de matière organique contaminante (DBO5) de 45 kg/jour et débit maximum d'eau épurée de 112500 litres/jour.
Code interne | Désignation |  |  | Quantité | Unité | Prix unitaire | Prix total
mt46edb010t | Station d'épuration biologique des eaux résiduelles, technologie VFL, capacité pour 750 utilisateurs (H.E.), charge moyenne de matière organique contaminante (DBO5) de 45 kg/jour et débit maximum d'eau épurée de 112500 litres/jour, équipée d'une station de pompage, trois réacteurs biologiques type AT, trois compresseurs et un réservoir de boues, selon NF EN 12566-3. |  |  | 1 | U | 192060 | 192060
mq04cag010a | Camion grue de jusqu'à 6 t. |  |  | 4.086 | h | 49.45 | 202.05
mo007 | Compagnon professionnel III/CP2 plombier. |  |  | 39.92 | h | 25.11 | 1002.39
mo099 | Ouvrier professionnel II/OP plombier. |  |  | 39.92 | h | 21.53 | 859.48
mo002 | Compagnon professionnel III/CP2 électricien. |  |  | 2.661 | h | 25.11 | 66.82
mo094 | Ouvrier professionnel II/OP électricien. |  |  | 2.661 | h | 21.53 | 57.29
| Moyens auxiliaires |  |  | 2 | % | 194248.03 | 3884.96
| Coûts indirects |  |  | 3 | % | 198132.99 | 5943.99
Coût d'entretien décennal: 83.671,56€ les 10 premières années. | [5 empty] | Montant total HT: | 204076.98