## Feuille 1
AAE010 |  | U | Station d'épuration biologique.
Station d'épuration biologique des eaux résiduelles, technologie VFL, capacité pour 7 à 20 utilisateurs (H.E.), charge moyenne de matière organique contaminante (DBO5) de 1,08 kg/jour et débit maximum d'eau épurée de 2700 litres/jour.
Code interne | Désignation |  |  | Quantité | Unité | Prix unitaire | Prix total
mt46edb010f | Station d'épuration biologique des eaux résiduelles, technologie VFL, capacité pour 7 à 20 utilisateurs (H.E.), charge moyenne de matière organique contaminante (DBO5) de 1,08 kg/jour et débit maximum d'eau épurée de 2700 litres/jour, équipée d'un réacteur biologique type AT et un compresseur, selon NF EN 12566-3. |  |  | 1 | U | 9232.46 | 9232.46
mq04cag010a | Camion grue de jusqu'à 6 t. |  |  | 0.681 | h | 49.45 | 33.68
mo007 | Compagnon professionnel III/CP2 plombier. |  |  | 5.323 | h | 25.11 | 133.66
mo099 | Ouvrier professionnel II/OP plombier. |  |  | 5.323 | h | 21.53 | 114.6
mo002 | Compagnon professionnel III/CP2 électricien. |  |  | 2.661 | h | 25.11 | 66.82
mo094 | Ouvrier professionnel II/OP électricien. |  |  | 2.661 | h | 21.53 | 57.29
| Moyens auxiliaires |  |  | 2 | % | 9638.51 | 192.77
| Coûts indirects |  |  | 3 | % | 9831.28 | 294.94
Coût d'entretien décennal: 4.151,75€ les 10 premières années. | [5 empty] | Montant total HT: | 10126.22