## Feuille 1
AAE010 |  | U | Station d'épuration biologique.
Station d'épuration biologique des eaux résiduelles, technologie VFL, capacité pour 10 à 30 utilisateurs (H.E.), charge moyenne de matière organique contaminante (DBO5) de 1,5 kg/jour et débit maximum d'eau épurée de 3750 litres/jour.
Code interne | Désignation |  |  | Quantité | Unité | Prix unitaire | Prix total
mt46edb010g | Station d'épuration biologique des eaux résiduelles, technologie VFL, capacité pour 10 à 30 utilisateurs (H.E.), charge moyenne de matière organique contaminante (DBO5) de 1,5 kg/jour et débit maximum d'eau épurée de 3750 litres/jour, équipée d'un réacteur biologique type AT et un compresseur, selon NF EN 12566-3. |  |  | 1 | U | 13147.38 | 13147.38
mq04cag010a | Camion grue de jusqu'à 6 t. |  |  | 0.681 | h | 49.45 | 33.68
mo007 | Compagnon professionnel III/CP2 plombier. |  |  | 6.653 | h | 25.11 | 167.06
mo099 | Ouvrier professionnel II/OP plombier. |  |  | 6.653 | h | 21.53 | 143.24
mo002 | Compagnon professionnel III/CP2 électricien. |  |  | 2.661 | h | 25.11 | 66.82
mo094 | Ouvrier professionnel II/OP électricien. |  |  | 2.661 | h | 21.53 | 57.29
| Moyens auxiliaires |  |  | 2 | % | 13615.47 | 272.31
| Coûts indirects |  |  | 3 | % | 13887.78 | 416.63
Coût d'entretien décennal: 5.864,81€ les 10 premières années. | [5 empty] | Montant total HT: | 14304.41