## Feuille 1
AAE020 | U | Équipement d'épuration avec un séparateur de graisses, une fosse septique et un filtre biologique anaérobie.
Équipement d'épuration en polyéthylène haute densité constitué d'un séparateur de graisses, d'une fosse septique et d'un filtre anaérobie, jusqu'à 5 utilisateurs.
Code interne |  |  | Désignation | Quantité | Unité | Prix unitaire | Prix total
mt01ara010 |  |  | Sable de 0 à 5 mm de diamètre. | 0.8 | m³ | 12.02 | 9.62
mt46fgp010a |  |  | Séparateur de graisses en polyéthylène haute densité pour prétraitement des eaux résiduelles grises, volume 100 l, capacité pour 5 utilisateurs (H.E.). | 1 | U | 190 | 190
mt46fsp010a |  |  | Fosse septique en polyéthylène haute densité pour traitement anaérobie par digestion, volume 400 l, capacité pour 5 utilisateurs (H.E.). | 1 | U | 392 | 392
mt46fbp010a |  |  | Filtre biologique en polyéthylène haute densité pour traitement secondaire anaérobie par digestion, volume 500 l, capacité pour 5 utilisateurs (H.E.). | 1 | U | 622.5 | 622.5
mt01arr010b |  |  | Grave de carrière, de 20 à 30 mm de diamètre. | 2 | t | 7.23 | 14.46
mt10haf030hOog |  |  | Béton C35/45 (XC3(F) + XA2(F); D20; S2; Cl 0,2), prêt à l'emploi, selon NF EN 206-1. | 0.8 | m³ | 141.5 | 113.2
mt07ame030che |  |  | Treillis soudé ST 20 150x300 mm, avec fils de fer longitudinaux de 6 mm de diamètre et fils de fer transversaux de 7 mm de diamètre, acier Fe E 500, selon NF A35-080-2. | 4 | m² | 2.86 | 11.44
mt46fwa010 |  |  | Regard à tampon amovible, tuyauteries et éléments de connexion. | 5 | U | 90 | 450
mq01ret020c |  |  | Rétro chargeuse sur pneus, de 74,9 kW. | 1.049 | h | 40.55 | 42.54
mo041 |  |  | Compagnon professionnel III/CP2 VRD espaces publics. | 2.245 | h | 24.11 | 54.13
mo087 |  |  | Ouvrier professionnel II/OP VRD espaces publics. | 2.245 | h | 21.4 | 48.04
mo008 |  |  | Compagnon professionnel III/CP2 plombier. | 2.694 | h | 24.91 | 67.11
mo107 |  |  | Ouvrier professionnel II/OP plombier. | 2.694 | h | 21.36 | 57.54
|  |  | Coûts directs complémentaires | 2 | % | 2072.58 | 41.45
Coût d'entretien décennal: 866,75€ les 10 premières années. | [5 empty] | Montant total HT: | 2114.03