## Feuille 1
AAO040 | m³ |  | Remblai avec matériau drainant.
Remblai de grave filtrante non classifiée, pour drainage sous fondation.
Code interne |  | Désignation |  | Quantité | Unité | Prix unitaire | Prix total
mt01ard030b |  | Grave filtrante sans classification. |  | 2.2 | t | 9.5 | 20.9
mq01pan010a |  | Chargeuse sur pneus de 120 kW/1,9 m³. |  | 0.017 | h | 40.23 | 0.68
mq04cab010c |  | Camion à benne basculante de 12 t de charge, de 162 kW. |  | 0.018 | h | 40.17 | 0.72
mq01mot010b |  | Motoniveleuse de 154 kW. |  | 0.012 | h | 74.89 | 0.9
mq02rov010c |  | Compacteur monocylindrique vibrant autopropulsé, de 74 kW, de 7,42 t, largeur de travail 167,6 cm. |  | 0.029 | h | 50.4 | 1.46
mq02cia020j |  | Camion citerne de 8 m³ de capacité. |  | 0.014 | h | 40.08 | 0.56
mo113 |  | Ouvrier d'exécution I/OE1 construction. |  | 0.117 | h | 20.14 | 2.36
|  | Coûts directs complémentaires |  | 2 | % | 27.58 | 0.55
Coût d'entretien décennal: 1,13€ les 10 premières années. | [5 empty] | Montant total HT: | 28.13