## Feuille 1
AAV040 |  | U | Regard à chute vertical accompagnée.
Regard à chute vertical accompagnée, de 0,80 m de diamètre intérieur et de 1,6 m de hauteur utile intérieure, en maçonnerie de brique pleine en terre cuite de 1 pied d'épaisseur placé avec du mortier de ciment, industriel, M-5, enduit et repassage par l'intérieur avec du mortier de ciment, industriel, avec additif hydrofuge, M-15 et éléments préfabriqués en béton massif, sur une dalle de 25 cm d'épaisseur en béton armé C35/45 (XC3(F) + XA2(F); D20; S2; Cl 0,2) légèrement renforcée avec un treillis électrosoudé, avec fermeture de couvercle circulaire et cadre en fonte classe B-125 selon NF EN 124, installé dans trottoirs, zones piétonnes ou parkings communautaires.
Code interne | Désignation |  |  | Quantité | Unité | Prix unitaire | Prix total
mt10haf030hOog | Béton C35/45 (XC3(F) + XA2(F); D20; S2; Cl 0,2), prêt à l'emploi, selon NF EN 206-1. |  |  | 0.507 | m³ | 141.5 | 71.74
mt07ame030dkc | Treillis soudé ST 35 100x300 mm, avec fils de fer longitudinaux de 7 mm de diamètre et fils de fer transversaux de 7 mm de diamètre, acier Fe E 500, selon NF A35-080-2. |  |  | 1.69 | m² | 4.63 | 7.82
mt10hmf030B | Béton massif C30/37 (X0(F); D20; S2; Cl 0,4), prêt à l'emploi, selon NF EN 206-1. |  |  | 0.111 | m³ | 105.9 | 11.75
mt04lmb010a | Brique pleine en terre cuite élaborée mécaniquement à revêtir, 29x14x5 cm, selon NF EN 771-1. |  |  | 157.5 | U | 0.29 | 45.68
mt08aaa010a | Eau. |  |  | 0.06 | m³ | 1.5 | 0.09
mt09mif010ca | Mortier industriel pour maçonnerie, de ciment, couleur gris, catégorie M-5 (résistance à la compression 5 N/mm²), fourni en sacs, selon NF EN 998-2. |  |  | 0.237 | t | 32.25 | 7.64
mt09mif010la | Mortier industriel pour maçonnerie, de ciment, couleur gris, avec additif hydrofuge, catégorie M-15 (résistance à la compression 15 N/mm²), fourni en sacs, selon NF EN 998-2. |  |  | 0.094 | t | 39.8 | 3.74
mt36tie010ig | Tube en PVC, série B, de 200 mm de diamètre et 3,9 mm d'épaisseur, avec extrémité évasée, selon NF EN 1329-1, avec le prix incrémenté de 30% en concept d'accessoires et pièces spéciales. |  |  | 1.3 | m | 15.59 | 20.27
mt10hmf030p | Béton massif C20/25 (X0(F); D20; S2; Cl 1,0), prêt à l'emploi, selon NF EN 206-1. |  |  | 0.151 | m³ | 105.5 | 15.93
mt46phm010a | Anneau préfabriqué en béton massif, pour puits, assemblage rigide emboîté avec joint en caoutchouc, selon NF EN 1917, de 80 cm de diamètre intérieur et 50 cm de hauteur, résistance à la compression supérieure à 250 kg/cm². |  |  | 1 | U | 25.52 | 25.52
mt46phm020a | Cône asymétrique pour margelle de puits, préfabriqué en béton massif, assemblage rigide emboîté avec joint en caoutchouc, selon NF EN 1917, de 80 à 60 cm de diamètre intérieur et 60 cm de hauteur, résistance à la compression supérieure à 250 kg/cm². |  |  | 1 | U | 41.67 | 41.67
mt46tpr010a | Couvercle circulaire et cadre en fonte ductile de 660 mm de diamètre extérieur et 40 mm de hauteur, passage libre de 550 mm, pour puits, classe B-125 selon NF EN 124. Couvercle revêtu d'une peinture bitumineuse et cadre sans fermeture ni joint. |  |  | 1 | U | 47 | 47
mt46phm050 | Échelon en polypropylène préformé en U, pour puits, de 330x160 mm, section transversale de D=25 mm, selon NF EN 1917. |  |  | 4 | U | 4.65 | 18.6
mq04cag010a | Camion grue de jusqu'à 6 t. |  |  | 0.23 | h | 49.45 | 11.37
mo041 | Compagnon professionnel III/CP2 VRD espaces publics. |  |  | 6.278 | h | 24.11 | 151.36
mo087 | Ouvrier professionnel II/OP VRD espaces publics. |  |  | 4.095 | h | 21.4 | 87.63
| Coûts directs complémentaires |  |  | 2 | % | 567.81 | 11.36
Coût d'entretien décennal: 28,96€ les 10 premières années. | [5 empty] | Montant total HT: | 579.17