## Feuille 1
AFP020 | m² |  | Peinture sur parements verticaux.
Peinture des parois d'une piste de pelote basque.
Code interne |  | Désignation |  | Quantité | Unité | Prix unitaire | Prix total
mt47mpi020b |  | Peinture acrylique de couleur verte pour des parements verticaux de pistes sportives. |  | 0.33 | kg | 9.12 | 3.01
mo038 |  | Compagnon professionnel III/CP2 peintre. |  | 0.148 | h | 24.11 | 3.57
mo076 |  | Ouvrier professionnel II/OP peintre. |  | 0.148 | h | 21.4 | 3.17
|  | Coûts directs complémentaires |  | 2 | % | 9.75 | 0.2
Coût d'entretien décennal: 12,84€ les 10 premières années. | [5 empty] | Montant total HT: | 9.95