## Feuille 1
ALM030 | m² |  | Muret ajouré maçonné.
Paroi extérieure d'une parcelle avec un mur en maçonnerie de bloc céramique en croisillons décoratifs, rouge naturel mat, de 25x12x6 cm.
Code interne |  | Désignation |  | Quantité | Unité | Prix unitaire | Prix total
mt09mor010c |  | Mortier de ciment CEM II/B-P 32,5 N type M-5, confectionné sur site avec 250 kg/m³ de ciment et une proportion en volume 1/6. |  | 0.008 | m³ | 115.3 | 0.92
mt20cec010d |  | Bloc céramique en croisillons décoratifs, couleur rouge naturel mat, de 25x12x6 cm. |  | 36 | U | 2.95 | 106.2
mo019 |  | Compagnon professionnel III/CP2 VRD espaces privés. |  | 0.581 | h | 24.3 | 14.12
mo111 |  | Ouvrier d'exécution I/OE1 VRD espaces privés. |  | 0.581 | h | 20.3 | 11.79
|  | Moyens auxiliaires |  | 2 | % | 133.03 | 2.66
|  | Coûts indirects |  | 3 | % | 135.69 | 4.07
Coût d'entretien décennal: 12,58€ les 10 premières années. | [5 empty] | Montant total HT: | 139.76