## Feuille 1
ALM030 |  | m² | Muret ajouré maçonné.
Paroi extérieure d'une parcelle avec un mur en maçonnerie de bloc céramique en croisillons décoratifs, vernissée émaillée, de 20x20x8 cm, avec arrêt et main courante de 10 cm de largeur.
Code interne | Désignation |  |  | Quantité | Unité | Prix unitaire | Prix total
mt09mor010c | Mortier de ciment CEM II/B-P 32,5 N type M-5, confectionné sur site avec 250 kg/m³ de ciment et une proportion en volume 1/6. |  |  | 0.009 | m³ | 115.3 | 1.04
mt20cec020b | Bloc céramique en croisillons décoratifs, vernissée émaillée, de 20x20x8 cm. |  |  | 28 | U | 6.89 | 192.92
mt20cec021b | Arrêt et main courante de 10 cm de largeur, vernissée émaillée, pour mur de bloc céramique en croisillons décoratifs. |  |  | 0.02 | m | 3.88 | 0.08
mo019 | Compagnon professionnel III/CP2 VRD espaces privés. |  |  | 0.665 | h | 24.3 | 16.16
mo111 | Ouvrier d'exécution I/OE1 VRD espaces privés. |  |  | 0.665 | h | 20.3 | 13.5
| Moyens auxiliaires |  |  | 2 | % | 223.7 | 4.47
| Coûts indirects |  |  | 3 | % | 228.17 | 6.85
Coût d'entretien décennal: 21,15€ les 10 premières années. | [5 empty] | Montant total HT: | 235.02