## Feuille 1
ALM030 |  | m² | Muret ajouré maçonné.
Paroi extérieure d'une parcelle avec un mur en maçonnerie de bloc préfabriqué en béton blanc en croisillons décoratifs, de 40x20x8 cm, avec arrêt et main courante, de 10 cm de largeur.
Code interne | Désignation |  |  | Quantité | Unité | Prix unitaire | Prix total
mt09mor030b | Mortier bâtard de chaux et de ciment blanc BL-II/A-L 42,5 R, type M-5, confectionné sur chantier avec 250 kg/m³ de ciment et une proportion en volume 1:1:7. |  |  | 0.007 | m³ | 162.1 | 1.13
mt20ceh010e | Bloc préfabriqué en béton blanc en croisillons décoratifs, de 40x20x8 cm. |  |  | 14 | U | 2.6 | 36.4
mt20ceh011b | Arrêt et main courante, de 10 cm de largeur, pour mur de bloc préfabriqué en béton blanc en croisillons décoratifs. |  |  | 0.02 | m | 4.51 | 0.09
mo019 | Compagnon professionnel III/CP2 VRD espaces privés. |  |  | 0.665 | h | 24.3 | 16.16
mo111 | Ouvrier d'exécution I/OE1 VRD espaces privés. |  |  | 0.665 | h | 20.3 | 13.5
| Moyens auxiliaires |  |  | 2 | % | 67.28 | 1.35
| Coûts indirects |  |  | 3 | % | 68.63 | 2.06
Coût d'entretien décennal: 6,36€ les 10 premières années. | [5 empty] | Montant total HT: | 70.69