## Feuille 1
APB030 | U | Piscine préfabriquée.
Piscine préfabriquée en polyester de 7,90x3,60x1,40 m (volume 43 m³).
Code interne |  |  | Désignation | Quantité | Unité | Prix unitaire | Prix total
mt10haf030gOEg |  |  | Béton C25/30 (XC2(F) D20; S2; Cl 0,4), prêt à l'emploi, selon NF EN 206-1. | 3 | m³ | 128.5 | 385.5
mt07ame030fmb |  |  | Treillis soudé ST 60 100x250 mm, avec fils de fer longitudinaux de 9 mm de diamètre et fils de fer transversaux de 9 mm de diamètre, acier Fe E 500, selon NF A35-080-2. | 34.5 | m² | 8.01 | 276.35
mt47ppi010c |  |  | Piscine préfabriquée en polyester, 7,90x3,60x1,40 m (volume 43 m³), composée d'un bassin avec skimmers, de tuyaux d'impulsion, d'une prise lave-fonds et d'une bouche d'écoulement; équipement complet d'épuration et stérilisation de l'eau dans une cabine préfabriquée; équipement électrique, réseau de tuyauteries en PVC; escalier, accessoires et équipement de nettoyage. | 1 | U | 8454.67 | 8454.67
mt01arr010b |  |  | Grave de carrière, de 20 à 30 mm de diamètre. | 35 | t | 7.23 | 253.05
mt47ppi020c |  |  | Arrêt périmétrique en pierre artificielle pour le couronnement du bord d'une piscine préfabriquée en polyester, 7,90x3,60x1,40 m, volume 43 m³. Selon NF EN 771-5. | 1 | U | 507.24 | 507.24
mq07gte010c |  |  | Grue autopropulsée à bras télescopique avec une capacité d'élévation de 30 t et 27 m de hauteur maximale de travail. | 5.134 | h | 67 | 343.98
mo041 |  |  | Compagnon professionnel III/CP2 VRD espaces publics. | 37.489 | h | 24.11 | 903.86
mo087 |  |  | Ouvrier professionnel II/OP VRD espaces publics. | 56.233 | h | 21.4 | 1203.39
|  |  | Majoration des montants | 2 | % | 12328.04 | 246.56
|  |  | Coûts indirects | 3 | % | 12574.6 | 377.24
Coût d'entretien décennal: 1.424,70€ les 10 premières années. | [5 empty] | Montant total HT: | 12951.84