## Feuille 1
APB030 | U | Piscine préfabriquée.
Piscine préfabriquée en polyester de 10,2x3,90x1,40 m (volume 61 m³).
Code interne |  |  | Désignation | Quantité | Unité | Prix unitaire | Prix total
mt10haf030gOEg |  |  | Béton C25/30 (XC2(F) D20; S2; Cl 0,4), prêt à l'emploi, selon NF EN 206-1. | 4 | m³ | 128.5 | 514
mt07ame030fmb |  |  | Treillis soudé ST 60 100x250 mm, avec fils de fer longitudinaux de 9 mm de diamètre et fils de fer transversaux de 9 mm de diamètre, acier Fe E 500, selon NF A35-080-2. | 47.7 | m² | 8.01 | 382.08
mt47ppi010d |  |  | Piscine préfabriquée en polyester, 10,2x3,90x1,40 m (volume 61 m³), composée d'un bassin avec skimmers, de tuyaux d'impulsion, d'une prise lave-fonds et d'une bouche d'écoulement; équipement complet d'épuration et stérilisation de l'eau dans une cabine préfabriquée; équipement électrique, réseau de tuyauteries en PVC; escalier, accessoires et équipement de nettoyage. | 1 | U | 9652.62 | 9652.62
mt01arr010b |  |  | Grave de carrière, de 20 à 30 mm de diamètre. | 48.8 | t | 7.23 | 352.82
mt47ppi020d |  |  | Arrêt périmétrique en pierre artificielle pour le couronnement du bord d'une piscine préfabriquée en polyester, 10,2x3,90x1,40 m, volume 61 m³. Selon NF EN 771-5. | 1 | U | 579.12 | 579.12
mq07gte010c |  |  | Grue autopropulsée à bras télescopique avec une capacité d'élévation de 30 t et 27 m de hauteur maximale de travail. | 6.845 | h | 67 | 458.62
mo041 |  |  | Compagnon professionnel III/CP2 VRD espaces publics. | 49.985 | h | 24.11 | 1205.14
mo087 |  |  | Ouvrier professionnel II/OP VRD espaces publics. | 74.977 | h | 21.4 | 1604.51
|  |  | Majoration des montants | 2 | % | 14748.91 | 294.98
|  |  | Coûts indirects | 3 | % | 15043.89 | 451.32
Coût d'entretien décennal: 1.704,47€ les 10 premières années. | [5 empty] | Montant total HT: | 15495.21