## Feuille 1
APC020 |  | U | Panneau de contrôle pour l'éclairage de la piscine.
Panneau de contrôle pour projecteurs à éclairage led de piscine, avec fonction pour l'allumage et l'extinction, le changement de couleurs, les séquences, la vitesse des séquences et la temporisation de l'extinction des projecteurs.
Code interne | Désignation |  |  | Quantité | Unité | Prix unitaire | Prix total
mt47pil005a | Panneau de contrôle pour projecteurs à éclairage led de piscine, avec fonction pour l'allumage et l'extinction, le changement de couleurs, les séquences, la vitesse des séquences et la temporisation de l'extinction des projecteurs. |  |  | 1 | U | 91.57 | 91.57
mt34www011 | Produits complémentaires pour l'installation des appareils d'éclairage. |  |  | 1 | U | 0.9 | 0.9
mo003 | Compagnon professionnel III/CP2 électricien. |  |  | 0.5 | h | 24.91 | 12.46
mo102 | Ouvrier professionnel II/OP électricien. |  |  | 0.5 | h | 21.36 | 10.68
| Majoration des montants |  |  | 2 | % | 115.61 | 2.31
| Coûts indirects |  |  | 3 | % | 117.92 | 3.54
Coût d'entretien décennal: 35,22€ les 10 premières années. | [5 empty] | Montant total HT: | 121.46